## Rekapitulace stavby
Export Komplet | [27 empty] | 2.0 | ZAMOK |  |  |  |  | False | False | {34b054d7-1d9b-44d2-ade4-e80967bffbe7}
[33 empty] | 0,01 | 21
[33 empty] | 0,01 | 15
|  | REKAPITULACE STAVBY | [17 empty] | v --- níže se nacházejí doplnkové a pomocné údaje k sestavám --- v | [11 empty] | Návod na vyplnění | 0,001
|  | Kód: |  |  |  |  | 2612 | [24 empty] | Měnit lze pouze buňky se žlutým podbarvením! 1) na prvním listu Rekapitulace stavby vyplňte v sestavě a) Souhrnný list - údaje o Uchazeči (přenesou se do ostatních sestav i v jiných listech) b) Rekapitulace objektů - potřebné Ostatní náklady 2) na vybraných listech vyplňte v sestavě a) Krycí list - údaje o Uchazeči, pokud se liší od údajů o Uchazeči na Souhrnném listu (údaje se přenesou do ostatních sestav v daném listu) b) Rekapitulace rozpočtu - potřebné Ostatní náklady c) Celkové náklady za stavbu - ceny u položek - množství, pokud má žluté podbarvení - a v případě potřeby poznámku (ta je ve skrytém sloupci) | 0,01
|  | Stavba: |  |  |  |  | Rekonstrukce toalet historické budovy | [25 empty] | 0,01
|  | KSO: | [13 empty] | CC-CZ: | [16 empty] | 0,01
|  | Místo: | [13 empty] | Datum: |  | 6. 9. 2026 | [14 empty] | 0,01
0,01
|  | Zadavatel: | [13 empty] | IČ: | [16 empty] | 0,01
[16 empty] | DIČ: | [16 empty] | 0,01
0,01
|  | Uchazeč: | [13 empty] | IČ: |  | Vyplň údaj | [14 empty] | 0,01
|  |  | Vyplň údaj | [12 empty] | DIČ: |  | Vyplň údaj | [14 empty] | 0,01
False
|  | Projektant: | [13 empty] | IČ: | [16 empty] | False
[16 empty] | DIČ: | [16 empty] | True
0,01
|  | Zpracovatel: | [13 empty] | IČ: | [16 empty] | 0,01
[16 empty] | DIČ: | [16 empty] | True
Poznámka:
|  | Cena bez DPH | [13 empty] | 0
[8 empty] | Sazba daně |  |  | Základ daně |  |  |  |  | Výše daně
|  | DPH |  | základní |  |  |  | 21% |  |  | 0 |  |  |  |  | 0
|  |  |  | snížená |  |  |  | 15% |  |  | 0 |  |  |  |  | 0
|  |  |  | zákl. přenesená |  |  |  | 21% |  |  | 0 |  |  |  |  | 0
|  |  |  | sníž. přenesená |  |  |  | 15% |  |  | 0 |  |  |  |  | 0
|  |  |  | nulová |  |  |  | 0% |  |  | 0 |  |  |  |  | 0
|  | Cena s DPH | [6 empty] | v |  |  | CZK |  |  |  | 0
|  | Projektant | [11 empty] | Zpracovatel
|  | Datum a podpis: | [7 empty] | Razítko |  |  |  | Datum a podpis: |  |  | Razítko
|  | Objednavatel | [11 empty] | Uchazeč
|  | Datum a podpis: | [7 empty] | Razítko |  |  |  | Datum a podpis: |  |  | Razítko
REKAPITULACE OBJEKTŮ STAVBY A SOUPISŮ PRACÍ
| Kód: | [6 empty] | 2612
| Stavba: | [6 empty] | Rekonstrukce toalet historické budovy
| Místo: | [13 empty] | Datum: |  | 6. 9. 2026
| Zadavatel: | [13 empty] | Projektant: |  |  |  |  | Informatívní údaje z listů zakázek
| Uchazeč: | [13 empty] | Zpracovatel:
| Kód |  |  |  | Popis | [7 empty] | Cena bez DPH [CZK] |  |  |  |  | Cena s DPH [CZK] | Typ | z toho Ostat. náklady [CZK] | DPH [CZK] | Normohodiny [h] | DPH základní [CZK] | DPH snížená [CZK] | DPH základní přenesená [CZK] | DPH snížená přenesená [CZK] | Základna DPH základní | Základna DPH snížená | Základna DPH zákl. přenesená | Základna DPH sníž. přenesená | Základna DPH nulová
| Náklady z rozpočtů | [11 empty] | 0 |  |  |  |  | 0 |  | 0 | 0 | 0 | 0 | 0 | 0 | 0 | 0 | 0 | 0 | 0 | 0 |  | D | 0 | ###NOIMPORT### | IMPORT | {34b054d7-1d9b-44d2-ade4-e80967bffbe7} | {00000000-0000-0000-0000-000000000000}
/ |  | 261201 |  |  |  | Toalety dívky 3.NP | [6 empty] | 0 |  |  |  |  | 0 | STA | 0 | 0 | 0 | 0 | 0 | 0 | 0 | 0 | 0 | 0 | 0 | 0 |  |  | 1 |  | IMPORT | {710c0624-b214-4c02-b8a4-fef7e39e721f} | {34b054d7-1d9b-44d2-ade4-e80967bffbe7} | 2
/ |  | 261202 |  |  |  | Toalety chlapci 3.NP | [6 empty] | 0 |  |  |  |  | 0 | STA | 0 | 0 | 0 | 0 | 0 | 0 | 0 | 0 | 0 | 0 | 0 | 0 |  |  | 1 |  | IMPORT | {487be5ad-6b4f-4115-ae62-baa7996f763d} | {34b054d7-1d9b-44d2-ade4-e80967bffbe7} | 2

## 261201 - Toalety dívky 3.NP
[18 empty] | {710c0624-b214-4c02-b8a4-fef7e39e721f} | [5 empty] | Podlahy | Plocha podlah | 9,74 | 2
[18 empty] | 2 | [5 empty] | Obklady | Obklady | 48,072 | 2
| KRYCÍ LIST SOUPISU PRACÍ | [7 empty] | v --- níže se nacházejí doplnkové a pomocné údaje k sestavám --- v | [8 empty] | False | [5 empty] | Nátěr | Nátěr zárubně | 3,96 | 2
[24 empty] | Malba | Malba stěny a strop | 34,591 | 2
Stavba:
Rekonstrukce toalet historické budovy
Objekt:
261201 - Toalety dívky 3.NP
| KSO: |  |  |  |  | CC-CZ:
| Místo: |  |  |  |  | Datum: | 6. 9. 2026
| Zadavatel: |  |  |  |  | IČ:
DIČ:
| Uchazeč: |  |  |  |  | IČ: | Vyplň údaj
|  | Vyplň údaj |  |  |  | DIČ: | Vyplň údaj
| Projektant: |  |  |  |  | IČ:
DIČ:
| Zpracovatel: |  |  |  |  | IČ:
DIČ:
Poznámka:
| Cena bez DPH | [5 empty] | 0
|  |  | Základ daně |  |  | Sazba daně | Výše daně
| DPH | základní | 0 |  |  | 21% | 0
|  | snížená | 0 |  |  | 15% | 0
|  | zákl. přenesená | 0 |  |  | 21% | 0
|  | sníž. přenesená | 0 |  |  | 15% | 0
|  | nulová | 0 |  |  | 0% | 0
| Cena s DPH |  |  | v | CZK |  | 0
| Projektant |  |  | Zpracovatel
| Datum a podpis: |  | Razítko | Datum a podpis: |  |  | Razítko
| Objednavatel |  |  | Uchazeč
| Datum a podpis: |  | Razítko | Datum a podpis: |  |  | Razítko
REKAPITULACE ČLENĚNÍ SOUPISU PRACÍ
Stavba:
Rekonstrukce toalet historické budovy
Objekt:
261201 - Toalety dívky 3.NP
Místo: | [5 empty] | Datum: | 6. 9. 2026
Zadavatel: | [5 empty] | Projektant:
Uchazeč: |  |  | Vyplň údaj |  |  | Zpracovatel:
Kód dílu - Popis | [6 empty] | Cena celkem [CZK]
Náklady ze soupisu prací | [6 empty] | 0 | [11 empty] | -1
| HSV - Práce a dodávky HSV | [5 empty] | 0
| 9 - Ostatní konstrukce a práce, bourání | [5 empty] | 0
| 95 - Různé dokončovací konstrukce a práce pozemních staveb | [5 empty] | 0
| 96 - Bourání konstrukcí | [5 empty] | 0
| 97 - Prorážení otvorů a ostatní bourací práce | [5 empty] | 0
| 997 - Přesun sutě | [5 empty] | 0
| 998 - Přesun hmot | [5 empty] | 0
| PSV - Práce a dodávky PSV | [5 empty] | 0
| 725 - Zdravotechnika - zařizovací předměty | [5 empty] | 0
| 735 - Ústřední vytápění - otopná tělesa | [5 empty] | 0
| 741 - Elektroinstalace - silnoproud | [5 empty] | 0
| 766 - Konstrukce truhlářské | [5 empty] | 0
| 771 - Podlahy z dlaždic | [5 empty] | 0
| 781 - Dokončovací práce - obklady | [5 empty] | 0
| 783 - Dokončovací práce - nátěry | [5 empty] | 0
| 784 - Dokončovací práce - malby a tapety | [5 empty] | 0
| OST - Ostatní | [5 empty] | 0
| VRN - Vedlejší rozpočtové náklady | [5 empty] | 0
| VRN3 - Zařízení staveniště | [5 empty] | 0
| VRN7 - Provozní vlivy | [5 empty] | 0
SOUPIS PRACÍ
Stavba:
Rekonstrukce toalet historické budovy
Objekt:
261201 - Toalety dívky 3.NP
Místo: | [5 empty] | Datum: | 6. 9. 2026
Zadavatel: | [5 empty] | Projektant:
Uchazeč: |  |  | Vyplň údaj |  |  | Zpracovatel:
PČ | Typ | Kód | Popis | MJ | Množství | J.cena [CZK] | Cena celkem [CZK] | Cenová soustava |  | DPH | J. Nh [h] | Nh celkem [h] | J. hmotnost [t] | Hmotnost celkem [t] | J. suť [t] | Suť Celkem [t]
Náklady soupisu celkem | [6 empty] | 0 |  |  |  |  | 0 |  | 1.9126 |  | 2.0989 |  | D | -1 | [14 empty] | 0
| D | HSV | Práce a dodávky HSV |  |  |  | 0 |  |  |  |  | 0 |  | 0.0003896 |  | 2.0937 | 1 | D | 0 |  |  |  | ROZPOCET | [10 empty] | 0
| D | 9 | Ostatní konstrukce a práce, bourání |  |  |  | 0 |  |  |  |  | 0 |  | 0.0003896 |  | 2.0937 | 1 | D | 1 |  |  |  | ROZPOCET | [10 empty] | 0
| D | 95 | Různé dokončovací konstrukce a práce pozemních staveb |  |  |  | 0 |  |  |  |  | 0 |  | 0.0003896 |  | 0 | 1 | D | 2 |  |  |  | ROZPOCET | [10 empty] | 0
1 | K | 950011001 | D+M Zateplení parapetu | sou | 1 |  | 0 |  |  | základní |  | 0 | 0 | 0 | 0 | 0 | 4 | K | 3 |  |  |  | ROZPOCET |  |  |  |  | 0 | 0 | 0 | 0 | 0 | 1 | 0 | 4 | 1114367118
2 | K | 950011002 | D+M Kontrola kanalizace kamerou | sou | 1 |  | 0 |  |  | základní |  | 0 | 0 | 0 | 0 | 0 | 4 | K | 3 |  |  |  | ROZPOCET |  |  |  |  | 0 | 0 | 0 | 0 | 0 | 1 | 0 | 4 | 975205543
3 | K | 952901111 | Vyčištění budov bytové a občanské výstavby při výšce podlaží do 4 m | m2 | 9.74 |  | 0 |  |  | základní |  | 0 | 4e-05 | 0.0003896 | 0 | 0 | 4 | K | 3 |  |  |  | ROZPOCET |  |  |  |  | 0 | 0 | 0 | 0 | 0 | 1 | 0 | 4 | 1805652083
| VV |  | "321" 7,2 |  | 7.2 | [12 empty] | VV | 3 | 2 | True | 0 | ROZPOCET
| VV |  | "322" 0,87 |  | 0.87 | [12 empty] | VV | 3 | 2 | True | 0 | ROZPOCET
| VV |  | "323" 0,84 |  | 0.84 | [12 empty] | VV | 3 | 2 | True | 0 | ROZPOCET
| VV |  | "324" 0,83 |  | 0.83 | [12 empty] | VV | 3 | 2 | True | 0 | ROZPOCET
| VV | Podlahy | Součet |  | 9.74 | [12 empty] | VV | 3 | 4 | True | 1 | ROZPOCET
| D | 96 | Bourání konstrukcí |  |  |  | 0 |  |  |  |  | 0 |  | 0 |  | 0.3409 | 1 | D | 2 |  |  |  | ROZPOCET | [10 empty] | 0
4 | K | 965081213 | Bourání podlah z dlaždic keramických nebo xylolitových tl do 10 mm plochy přes 1 m2 | m2 | 9.74 |  | 0 |  |  | základní |  | 0 | 0 | 0 | 0.035 | 0.3409 | 4 | K | 3 |  |  |  | ROZPOCET |  |  |  |  | 0 | 0 | 0 | 0 | 0 | 1 | 0 | 4 | 824017850
| VV |  | Podlahy |  | 9.74 | [12 empty] | VV | 3 | 2 | True | 1 | ROZPOCET
| D | 97 | Prorážení otvorů a ostatní bourací práce |  |  |  | 0 |  |  |  |  | 0 |  | 0 |  | 1.7528 | 1 | D | 2 |  |  |  | ROZPOCET | [10 empty] | 0
5 | K | 978059541 | Odsekání a odebrání obkladů stěn z vnitřních obkládaček plochy přes 1 m2 | m2 | 25.777 |  | 0 |  |  | základní |  | 0 | 0 | 0 | 0.068 | 1.7528 | 4 | K | 3 |  |  |  | ROZPOCET |  |  |  |  | 0 | 0 | 0 | 0 | 0 | 1 | 0 | 4 | 1568986568
| VV |  | "321" ((2,785+2,585)*2*1,62)-(0,8*2)-(0,6*2*3)-(0,91*1,21)-(0,9*1,210)+(0,91*0,403)+(0,9*0,43)+(0,31*0,403*4) |  | 11.262 | [12 empty] | VV | 3 | 2 | True | 0 | ROZPOCET
| VV |  | "322" ((1,015+0,86)*2*1,62)-(0,6*2)-(0,915*1,2)+(0,225*0,86)+(0,9*0,403)+(0,3*0,403*2) |  | 4.575 | [12 empty] | VV | 3 | 2 | True | 0 | ROZPOCET
| VV |  | "323" ((0,98+0,86)*2*1,62)-(0,6*2)+(0,260*0,86) |  | 4.985 | [12 empty] | VV | 3 | 2 | True | 0 | ROZPOCET
| VV |  | "324" ((0,96+0,865)*2*1,62)-(0,6*2)+(0,280*0,865) |  | 4.955 | [12 empty] | VV | 3 | 2 | True | 0 | ROZPOCET
| VV |  | Součet |  | 25.777 | [12 empty] | VV | 3 | 4 | True | 1 | ROZPOCET
| D | 997 | Přesun sutě |  |  |  | 0 |  |  |  |  | 0 |  | 0 |  | 0 | 1 | D | 1 |  |  |  | ROZPOCET | [10 empty] | 0
6 | K | 997013213 | Vnitrostaveništní doprava suti a vybouraných hmot pro budovy v přes 9 do 12 m ručně | t | 2.099 |  | 0 |  |  | základní |  | 0 | 0 | 0 | 0 | 0 | 4 | K | 2 |  |  |  | ROZPOCET |  |  |  |  | 0 | 0 | 0 | 0 | 0 | 1 | 0 | 4 | 473894132
7 | K | 997013501 | Odvoz suti a vybouraných hmot na skládku nebo meziskládku do 1 km se složením | t | 2.099 |  | 0 |  |  | základní |  | 0 | 0 | 0 | 0 | 0 | 4 | K | 2 |  |  |  | ROZPOCET |  |  |  |  | 0 | 0 | 0 | 0 | 0 | 1 | 0 | 4 | 1731461029
8 | K | 997013509 | Příplatek k odvozu suti a vybouraných hmot na skládku ZKD 1 km přes 1 km | t | 41.98 |  | 0 |  |  | základní |  | 0 | 0 | 0 | 0 | 0 | 4 | K | 2 |  |  |  | ROZPOCET |  |  |  |  | 0 | 0 | 0 | 0 | 0 | 1 | 0 | 4 | -2131369203
| VV |  | 2,099*20 'Přepočtené koeficientem množství |  | 41.98 | [12 empty] | VV | 2 | 2 | False | 1 | ROZPOCET
9 | K | 997013602 | Poplatek za uložení na skládce (skládkovné) stavebního odpadu železobetonového kód odpadu 17 01 01 | t | 0.21 |  | 0 |  |  | základní |  | 0 | 0 | 0 | 0 | 0 | 4 | K | 2 |  |  |  | ROZPOCET |  |  |  |  | 0 | 0 | 0 | 0 | 0 | 1 | 0 | 4 | 575481189
| VV |  | 2,099*0,1 'Přepočtené koeficientem množství |  | 0.21 | [12 empty] | VV | 2 | 2 | False | 1 | ROZPOCET
10 | K | 997013603 | Poplatek za uložení na skládce (skládkovné) stavebního odpadu cihelného kód odpadu 17 01 02 | t | 0.21 |  | 0 |  |  | základní |  | 0 | 0 | 0 | 0 | 0 | 4 | K | 2 |  |  |  | ROZPOCET |  |  |  |  | 0 | 0 | 0 | 0 | 0 | 1 | 0 | 4 | -1156868917
| VV |  | 2,099*0,1 'Přepočtené koeficientem množství |  | 0.21 | [12 empty] | VV | 2 | 2 | False | 1 | ROZPOCET
11 | K | 997013631 | Poplatek za uložení na skládce (skládkovné) stavebního odpadu směsného kód odpadu 17 09 04 | t | 1.259 |  | 0 |  |  | základní |  | 0 | 0 | 0 | 0 | 0 | 4 | K | 2 |  |  |  | ROZPOCET |  |  |  |  | 0 | 0 | 0 | 0 | 0 | 1 | 0 | 4 | 1723280144
| VV |  | 2,099*0,6 'Přepočtené koeficientem množství |  | 1.259 | [12 empty] | VV | 2 | 2 | False | 1 | ROZPOCET
12 | K | 997013869 | Poplatek za uložení stavebního odpadu na recyklační skládce (skládkovné) ze směsí betonu, cihel a keramických výrobků kód odpadu 17 01 07 | t | 0.21 |  | 0 |  |  | základní |  | 0 | 0 | 0 | 0 | 0 | 4 | K | 2 |  |  |  | ROZPOCET |  |  |  |  | 0 | 0 | 0 | 0 | 0 | 1 | 0 | 4 | -800098325
| VV |  | 2,099*0,1 'Přepočtené koeficientem množství |  | 0.21 | [12 empty] | VV | 2 | 2 | False | 1 | ROZPOCET
13 | K | 997013871 | Poplatek za uložení stavebního odpadu na recyklační skládce (skládkovné) směsného stavebního a demoličního kód odpadu 17 09 04 | t | 0.21 |  | 0 |  |  | základní |  | 0 | 0 | 0 | 0 | 0 | 4 | K | 2 |  |  |  | ROZPOCET |  |  |  |  | 0 | 0 | 0 | 0 | 0 | 1 | 0 | 4 | 448852412
| VV |  | 2,099*0,1 'Přepočtené koeficientem množství |  | 0.21 | [12 empty] | VV | 2 | 2 | False | 1 | ROZPOCET
| D | 998 | Přesun hmot |  |  |  | 0 |  |  |  |  | 0 |  | 0 |  | 0 | 1 | D | 1 |  |  |  | ROZPOCET | [10 empty] | 0
14 | K | 998011002 | Přesun hmot pro budovy zděné v přes 6 do 12 m | t | 2 |  | 0 |  |  | základní |  | 0 | 0 | 0 | 0 | 0 | 4 | K | 2 |  |  |  | ROZPOCET |  |  |  |  | 0 | 0 | 0 | 0 | 0 | 1 | 0 | 4 | 1099920353
| D | PSV | Práce a dodávky PSV |  |  |  | 0 |  |  |  |  | 0 |  | 1.9122 |  | 0.0051886 | 2 | D | 0 |  |  |  | ROZPOCET | [10 empty] | 0
| D | 725 | Zdravotechnika - zařizovací předměty |  |  |  | 0 |  |  |  |  | 0 |  | 0 |  | 0 | 2 | D | 1 |  |  |  | ROZPOCET | [10 empty] | 0
15 | K | 721011001 | D+M WC závěsné vč. napojení na vodu a kanalizaci | sou | 3 |  | 0 |  |  | základní |  | 0 | 0 | 0 | 0 | 0 | 16 | K | 2 |  |  |  | ROZPOCET |  |  |  |  | 0 | 0 | 0 | 0 | 0 | 1 | 0 | 16 | -665225187
16 | K | 721011002 | D+M WC Umyvadlo vč. napojení na vodu a kanalizaci | sou | 2 |  | 0 |  |  | základní |  | 0 | 0 | 0 | 0 | 0 | 16 | K | 2 |  |  |  | ROZPOCET |  |  |  |  | 0 | 0 | 0 | 0 | 0 | 1 | 0 | 16 | 273832097
17 | K | 721011003 | D+M Umyvadlové baterie vč. napojení na vodu | sou | 2 |  | 0 |  |  | základní |  | 0 | 0 | 0 | 0 | 0 | 16 | K | 2 |  |  |  | ROZPOCET |  |  |  |  | 0 | 0 | 0 | 0 | 0 | 1 | 0 | 16 | -1637103116
18 | K | 721011004 | D+M Podlahová vpusť vč. dopojení kanalizace a vyspravení po výměně staré | sou | 1 |  | 0 |  |  | základní |  | 0 | 0 | 0 | 0 | 0 | 16 | K | 2 |  |  |  | ROZPOCET |  |  |  |  | 0 | 0 | 0 | 0 | 0 | 1 | 0 | 16 | -768757486
19 | K | 721011005 | Demontáž WC vč. závěsného setu | sou | 3 |  | 0 |  |  | základní |  | 0 | 0 | 0 | 0 | 0 | 16 | K | 2 |  |  |  | ROZPOCET |  |  |  |  | 0 | 0 | 0 | 0 | 0 | 1 | 0 | 16 | -1742724921
20 | K | 721011006 | Demontáž Umyvadla | sou | 2 |  | 0 |  |  | základní |  | 0 | 0 | 0 | 0 | 0 | 16 | K | 2 |  |  |  | ROZPOCET |  |  |  |  | 0 | 0 | 0 | 0 | 0 | 1 | 0 | 16 | 1685504188
21 | K | 721011007 | Demontáž Baterie umyvadlové | sou | 2 |  | 0 |  |  | základní |  | 0 | 0 | 0 | 0 | 0 | 16 | K | 2 |  |  |  | ROZPOCET |  |  |  |  | 0 | 0 | 0 | 0 | 0 | 1 | 0 | 16 | 754255371
22 | K | 721011008 | Demontáž Podlahové vpusti | sou | 1 |  | 0 |  |  | základní |  | 0 | 0 | 0 | 0 | 0 | 16 | K | 2 |  |  |  | ROZPOCET |  |  |  |  | 0 | 0 | 0 | 0 | 0 | 1 | 0 | 16 | -1286262431
| D | 735 | Ústřední vytápění - otopná tělesa |  |  |  | 0 |  |  |  |  | 0 |  | 0 |  | 0 | 2 | D | 1 |  |  |  | ROZPOCET | [10 empty] | 0
58 | K | 735011001 | Demontáž stávajícího radiátoru | kus | 1 |  | 0 |  |  | základní |  | 0 | 0 | 0 | 0 | 0 | 16 | K | 2 |  |  |  | ROZPOCET |  |  |  |  | 0 | 0 | 0 | 0 | 0 | 1 | 0 | 16 | -673306500
59 | K | 735011002 | D+M Radiátoru VK 22 š. 900cm v. 600cm | sou | 1 |  | 0 |  |  | základní |  | 0 | 0 | 0 | 0 | 0 | 16 | K | 2 |  |  |  | ROZPOCET |  |  |  |  | 0 | 0 | 0 | 0 | 0 | 1 | 0 | 16 | -663390429
| D | 741 | Elektroinstalace - silnoproud |  |  |  | 0 |  |  |  |  | 0 |  | 0 |  | 0 | 2 | D | 1 |  |  |  | ROZPOCET | [10 empty] | 0
23 | K | 741011001 | D+M Svítidlo | sou | 2 |  | 0 |  |  | základní |  | 0 | 0 | 0 | 0 | 0 | 16 | K | 2 |  |  |  | ROZPOCET |  |  |  |  | 0 | 0 | 0 | 0 | 0 | 1 | 0 | 16 | 907175334
24 | K | 741011002 | D+M Vypínačů | sou | 1 |  | 0 |  |  | základní |  | 0 | 0 | 0 | 0 | 0 | 16 | K | 2 |  |  |  | ROZPOCET |  |  |  |  | 0 | 0 | 0 | 0 | 0 | 1 | 0 | 16 | -1953760190
| D | 766 | Konstrukce truhlářské |  |  |  | 0 |  |  |  |  | 0 |  | 0.12 |  | 0 | 2 | D | 1 |  |  |  | ROZPOCET | [10 empty] | 0
25 | K | 766011001 | D+M Dveře CPL vč. WC kování a spasování | sou | 4 |  | 0 |  |  | základní |  | 0 | 0.03 | 0.12 | 0 | 0 | 16 | K | 2 |  |  |  | ROZPOCET |  |  |  |  | 0 | 0 | 0 | 0 | 0 | 1 | 0 | 16 | -622398225
57 | K | 998766102 | Přesun hmot tonážní pro kce truhlářské v objektech v přes 6 do 12 m | t | 0.12 |  | 0 |  |  | základní |  | 0 | 0 | 0 | 0 | 0 | 16 | K | 2 |  |  |  | ROZPOCET |  |  |  |  | 0 | 0 | 0 | 0 | 0 | 1 | 0 | 16 | -1305046161
| D | 771 | Podlahy z dlaždic |  |  |  | 0 |  |  |  |  | 0 |  | 0.43957 |  | 0 | 2 | D | 1 |  |  |  | ROZPOCET | [10 empty] | 0
26 | K | 771111011 | Vysátí podkladu před pokládkou dlažby | m2 | 9.74 |  | 0 |  |  | základní |  | 0 | 0 | 0 | 0 | 0 | 16 | K | 2 |  |  |  | ROZPOCET |  |  |  |  | 0 | 0 | 0 | 0 | 0 | 1 | 0 | 16 | -1048803505
| VV |  | Podlahy |  | 9.74 | [12 empty] | VV | 2 | 2 | True | 1 | ROZPOCET
27 | K | 771121011 | Nátěr penetrační na podlahu | m2 | 19.48 |  | 0 |  |  | základní |  | 0 | 0.0003 | 0.005844 | 0 | 0 | 16 | K | 2 |  |  |  | ROZPOCET |  |  |  |  | 0 | 0 | 0 | 0 | 0 | 1 | 0 | 16 | -260371416
| VV |  | Podlahy*2 |  | 19.48 | [12 empty] | VV | 2 | 2 | True | 1 | ROZPOCET
28 | K | 771151012 | Samonivelační stěrka podlah pevnosti 20 MPa tl přes 3 do 5 mm | m2 | 9.74 |  | 0 |  |  | základní |  | 0 | 0.00758 | 0.073829 | 0 | 0 | 16 | K | 2 |  |  |  | ROZPOCET |  |  |  |  | 0 | 0 | 0 | 0 | 0 | 1 | 0 | 16 | 71927364
| VV |  | Podlahy |  | 9.74 | [12 empty] | VV | 2 | 2 | True | 1 | ROZPOCET
29 | K | 771576113 | Montáž podlah keramických velkoformátových hladkých lepených flexi rychletuhnoucím lepidlem přes 2 do 4 ks/m2 | m2 | 9.74 |  | 0 |  |  | základní |  | 0 | 0.009 | 0.08766 | 0 | 0 | 16 | K | 2 |  |  |  | ROZPOCET |  |  |  |  | 0 | 0 | 0 | 0 | 0 | 1 | 0 | 16 | -1176268894
| VV |  | Podlahy |  | 9.74 | [12 empty] | VV | 2 | 2 | True | 1 | ROZPOCET
30 | M | 59761007 | dlažba velkoformátová keramická slinutá hladká do interiéru i exteriéru přes 4 do 6ks/m2 | m2 | 11.201 |  | 0 |  |  | základní |  | 0 | 0.023 | 0.25762 | 0 | 0 | 32 | M | 2 |  |  |  | ROZPOCET |  |  |  |  | 0 | 0 | 0 | 0 | 0 | 1 | 0 | 16 | -1316578024
| VV |  | 9,74*1,15 'Přepočtené koeficientem množství |  | 11.201 | [12 empty] | VV | 2 | 2 | False | 1 | ROZPOCET
31 | K | 771591112 | Izolace pod dlažbu nátěrem nebo stěrkou ve dvou vrstvách | m2 | 9.74 |  | 0 |  |  | základní |  | 0 | 0.0015 | 0.01461 | 0 | 0 | 16 | K | 2 |  |  |  | ROZPOCET |  |  |  |  | 0 | 0 | 0 | 0 | 0 | 1 | 0 | 16 | -1360908479
| VV |  | Podlahy |  | 9.74 | [12 empty] | VV | 2 | 2 | True | 1 | ROZPOCET
56 | K | 998771102 | Přesun hmot tonážní pro podlahy z dlaždic v objektech v přes 6 do 12 m | t | 0.44 |  | 0 |  |  | základní |  | 0 | 0 | 0 | 0 | 0 | 16 | K | 2 |  |  |  | ROZPOCET |  |  |  |  | 0 | 0 | 0 | 0 | 0 | 1 | 0 | 16 | 1191627410
| D | 781 | Dokončovací práce - obklady |  |  |  | 0 |  |  |  |  | 0 |  | 1.1801 |  | 0 | 2 | D | 1 |  |  |  | ROZPOCET | [10 empty] | 0
32 | K | 781111011 | Ometení (oprášení) stěny při přípravě podkladu | m2 | 48.072 |  | 0 |  |  | základní |  | 0 | 0 | 0 | 0 | 0 | 16 | K | 2 |  |  |  | ROZPOCET |  |  |  |  | 0 | 0 | 0 | 0 | 0 | 1 | 0 | 16 | -1715033150
| VV |  | Obklady |  | 48.072 | [12 empty] | VV | 2 | 2 | True | 1 | ROZPOCET
33 | K | 781121011 | Nátěr penetrační na stěnu | m2 | 96.144 |  | 0 |  |  | základní |  | 0 | 0.0003 | 0.028843 | 0 | 0 | 16 | K | 2 |  |  |  | ROZPOCET |  |  |  |  | 0 | 0 | 0 | 0 | 0 | 1 | 0 | 16 | 1520733373
| VV |  | Obklady*2 |  | 96.144 | [12 empty] | VV | 2 | 2 | True | 1 | ROZPOCET
34 | K | 781131112 | Izolace pod obklad nátěrem nebo stěrkou ve dvou vrstvách | m2 | 48.072 |  | 0 |  |  | základní |  | 0 | 0.0015 | 0.072108 | 0 | 0 | 16 | K | 2 |  |  |  | ROZPOCET |  |  |  |  | 0 | 0 | 0 | 0 | 0 | 1 | 0 | 16 | 1967375193
| VV |  | Obklady |  | 48.072 | [12 empty] | VV | 2 | 2 | True | 1 | ROZPOCET
35 | K | 781131232 | Izolace pod obklad těsnícími pásy pro styčné nebo dilatační spáry | m | 17.42 |  | 0 |  |  | základní |  | 0 | 0.00028 | 0.0048776 | 0 | 0 | 16 | K | 2 |  |  |  | ROZPOCET |  |  |  |  | 0 | 0 | 0 | 0 | 0 | 1 | 0 | 16 | -918183018
| VV |  | "321" ((2,585+2,785)*2)-0,8-(0,6*3) |  | 8.14 | [12 empty] | VV | 2 | 2 | True | 0 | ROZPOCET
| VV |  | "322" ((1,015+0,86)*2)-0,6 |  | 3.15 | [12 empty] | VV | 2 | 2 | True | 0 | ROZPOCET
| VV |  | "323" ((0,98+0,860)*2)-0,6 |  | 3.08 | [12 empty] | VV | 2 | 2 | True | 0 | ROZPOCET
| VV |  | "324" ((0,96+0,865)*2)-0,6 |  | 3.05 | [12 empty] | VV | 2 | 2 | True | 0 | ROZPOCET
| VV |  | Součet |  | 17.42 | [12 empty] | VV | 2 | 4 | True | 1 | ROZPOCET
36 | K | 781151031 | Celoplošné vyrovnání podkladu stěrkou tl 3 mm | m2 | 48.072 |  | 0 |  |  | základní |  | 0 | 0.0045 | 0.21632 | 0 | 0 | 16 | K | 2 |  |  |  | ROZPOCET |  |  |  |  | 0 | 0 | 0 | 0 | 0 | 1 | 0 | 16 | 1484265727
| VV |  | Obklady |  | 48.072 | [12 empty] | VV | 2 | 2 | True | 1 | ROZPOCET
37 | K | 781161021 | Montáž profilu ukončujícího rohového nebo vanového | m | 43.065 |  | 0 |  |  | základní |  | 0 | 0.0002 | 0.008613 | 0 | 0 | 16 | K | 2 |  |  |  | ROZPOCET |  |  |  |  | 0 | 0 | 0 | 0 | 0 | 1 | 0 | 16 | 106390695
| VV |  | "321" 4,9+(4,7*3)+3,32+3,33 |  | 25.65 | [12 empty] | VV | 2 | 2 | True | 0 | ROZPOCET
| VV |  | "322" 4,7+3,315 |  | 8.015 | [12 empty] | VV | 2 | 2 | True | 0 | ROZPOCET
| VV |  | "323" 4,7 |  | 4.7 | [12 empty] | VV | 2 | 2 | True | 0 | ROZPOCET
| VV |  | "324" 4,7 |  | 4.7 | [12 empty] | VV | 2 | 2 | True | 0 | ROZPOCET
| VV |  | Součet |  | 43.065 | [12 empty] | VV | 2 | 4 | True | 1 | ROZPOCET
38 | M | 59054133 | profil ukončovací pro vnější hrany obkladů hliník leskle eloxovaný chromem 10x2500mm | m | 47.372 |  | 0 |  |  | základní |  | 0 | 2e-05 | 0.00094744 | 0 | 0 | 32 | M | 2 |  |  |  | ROZPOCET |  |  |  |  | 0 | 0 | 0 | 0 | 0 | 1 | 0 | 16 | -1483838655
| VV |  | 43,065*1,1 'Přepočtené koeficientem množství |  | 47.372 | [12 empty] | VV | 2 | 2 | False | 1 | ROZPOCET
39 | K | 781474154 | Montáž obkladů vnitřních keramických velkoformátových hladkých přes 4 do 6 ks/m2 lepených flexibilním lepidlem | m2 | 48.072 |  | 0 |  |  | základní |  | 0 | 0.009 | 0.43265 | 0 | 0 | 16 | K | 2 |  |  |  | ROZPOCET |  |  |  |  | 0 | 0 | 0 | 0 | 0 | 1 | 0 | 16 | -552367549
| VV |  | "321" ((2,785+2,585)*2*2,52)-(0,8*2)-(0,6*2*3)-(0,91*1,21)-(0,9*1,21)+(0,91*0,403)+(0,9*1,21)+(1,21*0,403*4) |  | 23.081 | [12 empty] | VV | 2 | 2 | True | 0 | ROZPOCET
| VV |  | "322" ((1,015+0,86)*2*2,5)-(0,6*2)-(0,915*1,2)+(0,225*0,86)+(0,9*0,403)+(1,20*0,403*2) |  | 8.6 | [12 empty] | VV | 2 | 2 | True | 0 | ROZPOCET
| VV |  | "323" ((0,98+0,86)*2*2,5)-(0,6*2)+(0,260*0,86) |  | 8.224 | [12 empty] | VV | 2 | 2 | True | 0 | ROZPOCET
| VV |  | "324" ((0,96+0,865)*2*2,5)-(0,6*2)+(0,280*0,865) |  | 8.167 | [12 empty] | VV | 2 | 2 | True | 0 | ROZPOCET
| VV | Obklady | Součet |  | 48.072 | [12 empty] | VV | 2 | 4 | True | 1 | ROZPOCET
40 | M | 59761001 | obklad velkoformátový keramický hladký přes 4 do 6ks/m2 | m2 | 20.785 |  | 0 |  |  | základní |  | 0 | 0.02 | 0.4157 | 0 | 0 | 32 | M | 2 |  |  |  | ROZPOCET |  |  |  |  | 0 | 0 | 0 | 0 | 0 | 1 | 0 | 16 | 539820988
| VV |  | 18,0738814867494*1,15 'Přepočtené koeficientem množství |  | 20.785 | [12 empty] | VV | 2 | 2 | False | 1 | ROZPOCET
55 | K | 998781102 | Přesun hmot tonážní pro obklady keramické v objektech v přes 6 do 12 m | t | 1.18 |  | 0 |  |  | základní |  | 0 | 0 | 0 | 0 | 0 | 16 | K | 2 |  |  |  | ROZPOCET |  |  |  |  | 0 | 0 | 0 | 0 | 0 | 1 | 0 | 16 | 292574144
| D | 783 | Dokončovací práce - nátěry |  |  |  | 0 |  |  |  |  | 0 |  | 0.0010296 |  | 0 | 2 | D | 1 |  |  |  | ROZPOCET | [10 empty] | 0
41 | K | 783317101 | Krycí jednonásobný syntetický standardní nátěr zámečnických konstrukcí | m2 | 3.96 |  | 0 |  |  | základní |  | 0 | 0.00012 | 0.0004752 | 0 | 0 | 16 | K | 2 |  |  |  | ROZPOCET |  |  |  |  | 0 | 0 | 0 | 0 | 0 | 1 | 0 | 16 | -1893469647
| VV | Nátěr | "321" (2*2+0,8)*(0,15+2*0,05)+(3*(2*2+0,6)*(0,1+2*0,05)) |  | 3.96 | [12 empty] | VV | 2 | 2 | True | 1 | ROZPOCET
42 | K | 783317105 | Krycí jednonásobný syntetický samozákladující nátěr zámečnických konstrukcí | m2 | 3.96 |  | 0 |  |  | základní |  | 0 | 0.00014 | 0.0005544 | 0 | 0 | 16 | K | 2 |  |  |  | ROZPOCET |  |  |  |  | 0 | 0 | 0 | 0 | 0 | 1 | 0 | 16 | -173349093
| VV |  | Nátěr |  | 3.96 | [12 empty] | VV | 2 | 2 | True | 1 | ROZPOCET
| D | 784 | Dokončovací práce - malby a tapety |  |  |  | 0 |  |  |  |  | 0 |  | 0.17157 |  | 0.0051886 | 2 | D | 1 |  |  |  | ROZPOCET | [10 empty] | 0
43 | K | 784111011 | Obroušení podkladu omítnutého v místnostech v do 3,80 m | m2 | 34.591 |  | 0 |  |  | základní |  | 0 | 0 | 0 | 0.00015 | 0.0051886 | 16 | K | 2 |  |  |  | ROZPOCET |  |  |  |  | 0 | 0 | 0 | 0 | 0 | 1 | 0 | 16 | -284528489
| VV |  | "321" (2,585+2,785)*2*1,274+(2,585*2,785) |  | 20.882 | [12 empty] | VV | 2 | 2 | True | 0 | ROZPOCET
| VV |  | "322-324" (1,24+2,785)*2*1,274+(1,24*2,785) |  | 13.709 | [12 empty] | VV | 2 | 2 | True | 0 | ROZPOCET
| VV | Malba | Součet |  | 34.591 | [12 empty] | VV | 2 | 4 | True | 1 | ROZPOCET
44 | K | 784161501 | Celoplošné vyhlazení podkladu disperzní stěrkou v místnostech v do 3,80 m | m2 | 34.591 |  | 0 |  |  | základní |  | 0 | 0.0045 | 0.15566 | 0 | 0 | 16 | K | 2 |  |  |  | ROZPOCET |  |  |  |  | 0 | 0 | 0 | 0 | 0 | 1 | 0 | 16 | -1791390733
| VV |  | Malba |  | 34.591 | [12 empty] | VV | 2 | 2 | True | 1 | ROZPOCET
45 | K | 784181101 | Základní akrylátová jednonásobná bezbarvá penetrace podkladu v místnostech v do 3,80 m | m2 | 34.591 |  | 0 |  |  | základní |  | 0 | 0.0002 | 0.0069182 | 0 | 0 | 16 | K | 2 |  |  |  | ROZPOCET |  |  |  |  | 0 | 0 | 0 | 0 | 0 | 1 | 0 | 16 | 1246079719
| VV |  | Malba |  | 34.591 | [12 empty] | VV | 2 | 2 | True | 1 | ROZPOCET
46 | K | 784211101 | Dvojnásobné bílé malby ze směsí za mokra výborně oděruvzdorných v místnostech v do 3,80 m | m2 | 34.591 |  | 0 |  |  | základní |  | 0 | 0.00026 | 0.0089937 | 0 | 0 | 16 | K | 2 |  |  |  | ROZPOCET |  |  |  |  | 0 | 0 | 0 | 0 | 0 | 1 | 0 | 16 | -405146848
| VV |  | Malba |  | 34.591 | [12 empty] | VV | 2 | 2 | True | 1 | ROZPOCET
| D | OST | Ostatní |  |  |  | 0 |  |  |  |  | 0 |  | 0 |  | 0 | 4 | D | 0 |  |  |  | ROZPOCET | [10 empty] | 0
47 | K | 001011001 | D+M Držák toalietního papíru nerezový matový | sou | 3 |  | 0 |  |  | základní |  | 0 | 0 | 0 | 0 | 0 | 512 | K | 1 |  |  |  | ROZPOCET |  |  |  |  | 0 | 0 | 0 | 0 | 0 | 1 | 0 | 512 | 1401607927
48 | K | 001011002 | D+M Mechanický podavač papírových ručníků v rolích nerezový matový | sou | 1 |  | 0 |  |  | základní |  | 0 | 0 | 0 | 0 | 0 | 512 | K | 1 |  |  |  | ROZPOCET |  |  |  |  | 0 | 0 | 0 | 0 | 0 | 1 | 0 | 512 | 962154236
49 | K | 001011003 | D+M Zásobník na hygienické vložky a tampony nerezový matový | sou | 1 |  | 0 |  |  | základní |  | 0 | 0 | 0 | 0 | 0 | 512 | K | 1 |  |  |  | ROZPOCET |  |  |  |  | 0 | 0 | 0 | 0 | 0 | 1 | 0 | 512 | 838689645
50 | K | 001011004 | D+M Věšák na dveře nerez mat | sou | 3 |  | 0 |  |  | základní |  | 0 | 0 | 0 | 0 | 0 | 512 | K | 1 |  |  |  | ROZPOCET |  |  |  |  | 0 | 0 | 0 | 0 | 0 | 1 | 0 | 512 | -1224919651
51 | K | 001011005 | D+M Zdrcadlo zabudované v obkladu 1200x800 | sou | 1 |  | 0 |  |  | základní |  | 0 | 0 | 0 | 0 | 0 | 512 | K | 1 |  |  |  | ROZPOCET |  |  |  |  | 0 | 0 | 0 | 0 | 0 | 1 | 0 | 512 | -1548225036
52 | K | 001011006 | D+M Dávkovač pěnového mýdla nerezový matový | sou | 1 |  | 0 |  |  | základní |  | 0 | 0 | 0 | 0 | 0 | 512 | K | 1 |  |  |  | ROZPOCET |  |  |  |  | 0 | 0 | 0 | 0 | 0 | 1 | 0 | 512 | -1833912840
53 | K | 001011007 | D+M Osoušeč rukou nerezový matový | sou | 1 |  | 0 |  |  | základní |  | 0 | 0 | 0 | 0 | 0 | 512 | K | 1 |  |  |  | ROZPOCET |  |  |  |  | 0 | 0 | 0 | 0 | 0 | 1 | 0 | 512 | 482177772
54 | K | 001011008 | D+M Koš závěsný s víkem nerezový matový 27l | sou | 1 |  | 0 |  |  | základní |  | 0 | 0 | 0 | 0 | 0 | 512 | K | 1 |  |  |  | ROZPOCET |  |  |  |  | 0 | 0 | 0 | 0 | 0 | 1 | 0 | 512 | 1471100467
| D | VRN | Vedlejší rozpočtové náklady |  |  |  | 0 |  |  |  |  | 0 |  | 0 |  | 0 | 5 | D | 0 |  |  |  | ROZPOCET | [10 empty] | 0
| D | VRN3 | Zařízení staveniště |  |  |  | 0 |  |  |  |  | 0 |  | 0 |  | 0 | 5 | D | 1 |  |  |  | ROZPOCET | [10 empty] | 0
61 | K | 032002000 | Vybavení staveniště | sou | 1 |  | 0 |  |  | základní |  | 0 | 0 | 0 | 0 | 0 | 1024 | K | 2 |  |  |  | ROZPOCET |  |  |  |  | 0 | 0 | 0 | 0 | 0 | 1 | 0 | 1024 | -1500250922
62 | K | 033002000 | Připojení staveniště na inženýrské sítě | sou | 1 |  | 0 |  |  | základní |  | 0 | 0 | 0 | 0 | 0 | 1024 | K | 2 |  |  |  | ROZPOCET |  |  |  |  | 0 | 0 | 0 | 0 | 0 | 1 | 0 | 1024 | -961998795
| VV |  | 0,0001*10000 'Přepočtené koeficientem množství |  | 1 | [12 empty] | VV | 2 | 2 | False | 1 | ROZPOCET
63 | K | 039002000 | Zrušení zařízení staveniště | sou | 1 |  | 0 |  |  | základní |  | 0 | 0 | 0 | 0 | 0 | 1024 | K | 2 |  |  |  | ROZPOCET |  |  |  |  | 0 | 0 | 0 | 0 | 0 | 1 | 0 | 1024 | 2102939280
| VV |  | 6,66666666666667E-05*15000 'Přepočtené koeficientem množství |  | 1 | [12 empty] | VV | 2 | 2 | False | 1 | ROZPOCET
| D | VRN7 | Provozní vlivy |  |  |  | 0 |  |  |  |  | 0 |  | 0 |  | 0 | 5 | D | 1 |  |  |  | ROZPOCET | [10 empty] | 0
60 | K | 071002000 | Provoz investora, třetích osob | sou | 1 |  | 0 |  |  | základní |  | 0 | 0 | 0 | 0 | 0 | 1024 | K | 2 |  |  |  | ROZPOCET |  |  |  |  | 0 | 0 | 0 | 0 | 0 | 1 | 0 | 1024 | -403314855

## 261202 - Toalety chlapci ...
[18 empty] | {487be5ad-6b4f-4115-ae62-baa7996f763d} | [5 empty] | Podlahy | Plocha podlah | 13,6 | 2
[18 empty] | 2 | [5 empty] | Obklady | Obklady | 55,745 | 2
| KRYCÍ LIST SOUPISU PRACÍ | [7 empty] | v --- níže se nacházejí doplnkové a pomocné údaje k sestavám --- v | [8 empty] | False | [5 empty] | Nátěr | Nátěr zárubně | 4,24 | 2
[24 empty] | Malba | Malba stěny a strop | 41,648 | 2
Stavba:
Rekonstrukce toalet historické budovy
Objekt:
261202 - Toalety chlapci 3.NP
| KSO: |  |  |  |  | CC-CZ:
| Místo: |  |  |  |  | Datum: | 6. 9. 2026
| Zadavatel: |  |  |  |  | IČ:
DIČ:
| Uchazeč: |  |  |  |  | IČ: | Vyplň údaj
|  | Vyplň údaj |  |  |  | DIČ: | Vyplň údaj
| Projektant: |  |  |  |  | IČ:
DIČ:
| Zpracovatel: |  |  |  |  | IČ:
DIČ:
Poznámka:
| Cena bez DPH | [5 empty] | 0
|  |  | Základ daně |  |  | Sazba daně | Výše daně
| DPH | základní | 0 |  |  | 21% | 0
|  | snížená | 0 |  |  | 15% | 0
|  | zákl. přenesená | 0 |  |  | 21% | 0
|  | sníž. přenesená | 0 |  |  | 15% | 0
|  | nulová | 0 |  |  | 0% | 0
| Cena s DPH |  |  | v | CZK |  | 0
| Projektant |  |  | Zpracovatel
| Datum a podpis: |  | Razítko | Datum a podpis: |  |  | Razítko
| Objednavatel |  |  | Uchazeč
| Datum a podpis: |  | Razítko | Datum a podpis: |  |  | Razítko
REKAPITULACE ČLENĚNÍ SOUPISU PRACÍ
Stavba:
Rekonstrukce toalet historické budovy
Objekt:
261202 - Toalety chlapci 3.NP
Místo: | [5 empty] | Datum: | 6. 9. 2026
Zadavatel: | [5 empty] | Projektant:
Uchazeč: |  |  | Vyplň údaj |  |  | Zpracovatel:
Kód dílu - Popis | [6 empty] | Cena celkem [CZK]
Náklady ze soupisu prací | [6 empty] | 0 | [11 empty] | -1
| HSV - Práce a dodávky HSV | [5 empty] | 0
| 9 - Ostatní konstrukce a práce, bourání | [5 empty] | 0
| 95 - Různé dokončovací konstrukce a práce pozemních staveb | [5 empty] | 0
| 96 - Bourání konstrukcí | [5 empty] | 0
| 97 - Prorážení otvorů a ostatní bourací práce | [5 empty] | 0
| 997 - Přesun sutě | [5 empty] | 0
| 998 - Přesun hmot | [5 empty] | 0
| PSV - Práce a dodávky PSV | [5 empty] | 0
| 725 - Zdravotechnika - zařizovací předměty | [5 empty] | 0
| 735 - Ústřední vytápění - otopná tělesa | [5 empty] | 0
| 741 - Elektroinstalace - silnoproud | [5 empty] | 0
| 766 - Konstrukce truhlářské | [5 empty] | 0
| 771 - Podlahy z dlaždic | [5 empty] | 0
| 781 - Dokončovací práce - obklady | [5 empty] | 0
| 783 - Dokončovací práce - nátěry | [5 empty] | 0
| 784 - Dokončovací práce - malby a tapety | [5 empty] | 0
| OST - Ostatní | [5 empty] | 0
| VRN - Vedlejší rozpočtové náklady | [5 empty] | 0
| VRN3 - Zařízení staveniště | [5 empty] | 0
| VRN7 - Provozní vlivy | [5 empty] | 0
SOUPIS PRACÍ
Stavba:
Rekonstrukce toalet historické budovy
Objekt:
261202 - Toalety chlapci 3.NP
Místo: | [5 empty] | Datum: | 6. 9. 2026
Zadavatel: | [5 empty] | Projektant:
Uchazeč: |  |  | Vyplň údaj |  |  | Zpracovatel:
PČ | Typ | Kód | Popis | MJ | Množství | J.cena [CZK] | Cena celkem [CZK] | Cenová soustava |  | DPH | J. Nh [h] | Nh celkem [h] | J. hmotnost [t] | Hmotnost celkem [t] | J. suť [t] | Suť Celkem [t]
Náklady soupisu celkem | [6 empty] | 0 |  |  |  |  | 0 |  | 2.3108 |  | 2.9166 |  | D | -1 | [14 empty] | 0
| D | HSV | Práce a dodávky HSV |  |  |  | 0 |  |  |  |  | 0 |  | 0.000544 |  | 2.9104 | 1 | D | 0 |  |  |  | ROZPOCET | [10 empty] | 0
| D | 9 | Ostatní konstrukce a práce, bourání |  |  |  | 0 |  |  |  |  | 0 |  | 0.000544 |  | 2.9104 | 1 | D | 1 |  |  |  | ROZPOCET | [10 empty] | 0
| D | 95 | Různé dokončovací konstrukce a práce pozemních staveb |  |  |  | 0 |  |  |  |  | 0 |  | 0.000544 |  | 0 | 1 | D | 2 |  |  |  | ROZPOCET | [10 empty] | 0
1 | K | 950011001 | D+M Zateplení parapetu | sou | 1 |  | 0 |  |  | základní |  | 0 | 0 | 0 | 0 | 0 | 4 | K | 3 |  |  |  | ROZPOCET |  |  |  |  | 0 | 0 | 0 | 0 | 0 | 1 | 0 | 4 | 1706022694
2 | K | 950011002 | D+M Kontrola kanalizace kamerou | sou | 1 |  | 0 |  |  | základní |  | 0 | 0 | 0 | 0 | 0 | 4 | K | 3 |  |  |  | ROZPOCET |  |  |  |  | 0 | 0 | 0 | 0 | 0 | 1 | 0 | 4 | -1957846096
3 | K | 952901111 | Vyčištění budov bytové a občanské výstavby při výšce podlaží do 4 m | m2 | 13.6 |  | 0 |  |  | základní |  | 0 | 4e-05 | 0.000544 | 0 | 0 | 4 | K | 3 |  |  |  | ROZPOCET |  |  |  |  | 0 | 0 | 0 | 0 | 0 | 1 | 0 | 4 | 753923102
| VV |  | "305" 4,05 |  | 4.05 | [12 empty] | VV | 3 | 2 | True | 0 | ROZPOCET
| VV |  | "306" 7,79 |  | 7.79 | [12 empty] | VV | 3 | 2 | True | 0 | ROZPOCET
| VV |  | "307" 0,88 |  | 0.88 | [12 empty] | VV | 3 | 2 | True | 0 | ROZPOCET
| VV |  | "308" 0,88 |  | 0.88 | [12 empty] | VV | 3 | 2 | True | 0 | ROZPOCET
| VV | Podlahy | Součet |  | 13.6 | [12 empty] | VV | 3 | 4 | True | 1 | ROZPOCET
| D | 96 | Bourání konstrukcí |  |  |  | 0 |  |  |  |  | 0 |  | 0 |  | 0.476 | 1 | D | 2 |  |  |  | ROZPOCET | [10 empty] | 0
4 | K | 965081213 | Bourání podlah z dlaždic keramických nebo xylolitových tl do 10 mm plochy přes 1 m2 | m2 | 13.6 |  | 0 |  |  | základní |  | 0 | 0 | 0 | 0.035 | 0.476 | 4 | K | 3 |  |  |  | ROZPOCET |  |  |  |  | 0 | 0 | 0 | 0 | 0 | 1 | 0 | 4 | 997146349
| VV |  | Podlahy |  | 13.6 | [12 empty] | VV | 3 | 2 | True | 1 | ROZPOCET
| D | 97 | Prorážení otvorů a ostatní bourací práce |  |  |  | 0 |  |  |  |  | 0 |  | 0 |  | 2.4344 | 1 | D | 2 |  |  |  | ROZPOCET | [10 empty] | 0
5 | K | 978059541 | Odsekání a odebrání obkladů stěn z vnitřních obkládaček plochy přes 1 m2 | m2 | 35.8 |  | 0 |  |  | základní |  | 0 | 0 | 0 | 0.068 | 2.4344 | 4 | K | 3 |  |  |  | ROZPOCET |  |  |  |  | 0 | 0 | 0 | 0 | 0 | 1 | 0 | 4 | 2071216001
| VV |  | "305" ((1,455+2,78)*2*1,62)-(0,8*2*2)-(0,895*1,195)+(0,895*0,403)+(0,32*0,403*2) |  | 10.07 | [12 empty] | VV | 3 | 2 | True | 0 | ROZPOCET
| VV |  | "306" ((3,7+2,78+2,335+1,83+1,365+0,95)*1,62)-(0,8*2)-(0,6*2*2)-(0,91*1,22)-(0,915*1,22)+(0,91*0,403)+(0,335*0,403*2)+(0,915*0,403)+(0,335*0,403*2) |  | 16.044 | [12 empty] | VV | 3 | 2 | True | 0 | ROZPOCET
| VV |  | "307" ((1,075+0,815)*2*1,62)-(0,6*2)-(0,920*1,190)+(0,815*0,190)+(0,920*0,403)+(0,315*0,403*2) |  | 4.608 | [12 empty] | VV | 3 | 2 | True | 0 | ROZPOCET
| VV |  | "308" ((1,075+0,815)*2*1,62)-(0,6*2)+(0,815*0,190) |  | 5.078 | [12 empty] | VV | 3 | 2 | True | 0 | ROZPOCET
| VV |  | Součet |  | 35.8 | [12 empty] | VV | 3 | 4 | True | 1 | ROZPOCET
| D | 997 | Přesun sutě |  |  |  | 0 |  |  |  |  | 0 |  | 0 |  | 0 | 1 | D | 1 |  |  |  | ROZPOCET | [10 empty] | 0
6 | K | 997013213 | Vnitrostaveništní doprava suti a vybouraných hmot pro budovy v přes 9 do 12 m ručně | t | 2.917 |  | 0 |  |  | základní |  | 0 | 0 | 0 | 0 | 0 | 4 | K | 2 |  |  |  | ROZPOCET |  |  |  |  | 0 | 0 | 0 | 0 | 0 | 1 | 0 | 4 | 77648390
7 | K | 997013501 | Odvoz suti a vybouraných hmot na skládku nebo meziskládku do 1 km se složením | t | 2.917 |  | 0 |  |  | základní |  | 0 | 0 | 0 | 0 | 0 | 4 | K | 2 |  |  |  | ROZPOCET |  |  |  |  | 0 | 0 | 0 | 0 | 0 | 1 | 0 | 4 | 1933639812
8 | K | 997013509 | Příplatek k odvozu suti a vybouraných hmot na skládku ZKD 1 km přes 1 km | t | 58.34 |  | 0 |  |  | základní |  | 0 | 0 | 0 | 0 | 0 | 4 | K | 2 |  |  |  | ROZPOCET |  |  |  |  | 0 | 0 | 0 | 0 | 0 | 1 | 0 | 4 | 653582962
| VV |  | 2,917*20 'Přepočtené koeficientem množství |  | 58.34 | [12 empty] | VV | 2 | 2 | False | 1 | ROZPOCET
9 | K | 997013602 | Poplatek za uložení na skládce (skládkovné) stavebního odpadu železobetonového kód odpadu 17 01 01 | t | 0.292 |  | 0 |  |  | základní |  | 0 | 0 | 0 | 0 | 0 | 4 | K | 2 |  |  |  | ROZPOCET |  |  |  |  | 0 | 0 | 0 | 0 | 0 | 1 | 0 | 4 | 1233130909
| VV |  | 2,917*0,1 'Přepočtené koeficientem množství |  | 0.292 | [12 empty] | VV | 2 | 2 | False | 1 | ROZPOCET
10 | K | 997013603 | Poplatek za uložení na skládce (skládkovné) stavebního odpadu cihelného kód odpadu 17 01 02 | t | 0.292 |  | 0 |  |  | základní |  | 0 | 0 | 0 | 0 | 0 | 4 | K | 2 |  |  |  | ROZPOCET |  |  |  |  | 0 | 0 | 0 | 0 | 0 | 1 | 0 | 4 | -732407927
| VV |  | 2,917*0,1 'Přepočtené koeficientem množství |  | 0.292 | [12 empty] | VV | 2 | 2 | False | 1 | ROZPOCET
11 | K | 997013631 | Poplatek za uložení na skládce (skládkovné) stavebního odpadu směsného kód odpadu 17 09 04 | t | 1.75 |  | 0 |  |  | základní |  | 0 | 0 | 0 | 0 | 0 | 4 | K | 2 |  |  |  | ROZPOCET |  |  |  |  | 0 | 0 | 0 | 0 | 0 | 1 | 0 | 4 | 1084541900
| VV |  | 2,917*0,6 'Přepočtené koeficientem množství |  | 1.75 | [12 empty] | VV | 2 | 2 | False | 1 | ROZPOCET
12 | K | 997013869 | Poplatek za uložení stavebního odpadu na recyklační skládce (skládkovné) ze směsí betonu, cihel a keramických výrobků kód odpadu 17 01 07 | t | 0.292 |  | 0 |  |  | základní |  | 0 | 0 | 0 | 0 | 0 | 4 | K | 2 |  |  |  | ROZPOCET |  |  |  |  | 0 | 0 | 0 | 0 | 0 | 1 | 0 | 4 | 500554595
| VV |  | 2,917*0,1 'Přepočtené koeficientem množství |  | 0.292 | [12 empty] | VV | 2 | 2 | False | 1 | ROZPOCET
13 | K | 997013871 | Poplatek za uložení stavebního odpadu na recyklační skládce (skládkovné) směsného stavebního a demoličního kód odpadu 17 09 04 | t | 0.292 |  | 0 |  |  | základní |  | 0 | 0 | 0 | 0 | 0 | 4 | K | 2 |  |  |  | ROZPOCET |  |  |  |  | 0 | 0 | 0 | 0 | 0 | 1 | 0 | 4 | -1446528335
| VV |  | 2,917*0,1 'Přepočtené koeficientem množství |  | 0.292 | [12 empty] | VV | 2 | 2 | False | 1 | ROZPOCET
| D | 998 | Přesun hmot |  |  |  | 0 |  |  |  |  | 0 |  | 0 |  | 0 | 1 | D | 1 |  |  |  | ROZPOCET | [10 empty] | 0
14 | K | 998011002 | Přesun hmot pro budovy zděné v přes 6 do 12 m | t | 2 |  | 0 |  |  | základní |  | 0 | 0 | 0 | 0 | 0 | 4 | K | 2 |  |  |  | ROZPOCET |  |  |  |  | 0 | 0 | 0 | 0 | 0 | 1 | 0 | 4 | -1378026868
| D | PSV | Práce a dodávky PSV |  |  |  | 0 |  |  |  |  | 0 |  | 2.3103 |  | 0.0062472 | 2 | D | 0 |  |  |  | ROZPOCET | [10 empty] | 0
| D | 725 | Zdravotechnika - zařizovací předměty |  |  |  | 0 |  |  |  |  | 0 |  | 0 |  | 0 | 2 | D | 1 |  |  |  | ROZPOCET | [10 empty] | 0
15 | K | 721011001 | D+M WC závěsné vč. napojení na vodu a kanalizaci | sou | 2 |  | 0 |  |  | základní |  | 0 | 0 | 0 | 0 | 0 | 16 | K | 2 |  |  |  | ROZPOCET |  |  |  |  | 0 | 0 | 0 | 0 | 0 | 1 | 0 | 16 | 1023857362
16 | K | 721011002 | D+M WC Umyvadlo vč. napojení na vodu a kanalizaci | sou | 2 |  | 0 |  |  | základní |  | 0 | 0 | 0 | 0 | 0 | 16 | K | 2 |  |  |  | ROZPOCET |  |  |  |  | 0 | 0 | 0 | 0 | 0 | 1 | 0 | 16 | -1402490935
17 | K | 721011003 | D+M Umyvadlové baterie vč. napojení na vodu | sou | 2 |  | 0 |  |  | základní |  | 0 | 0 | 0 | 0 | 0 | 16 | K | 2 |  |  |  | ROZPOCET |  |  |  |  | 0 | 0 | 0 | 0 | 0 | 1 | 0 | 16 | 2142462275
18 | K | 721011004 | D+M Podlahová vpusť vč. dopojení kanalizace a vyspravení po výměně staré | sou | 1 |  | 0 |  |  | základní |  | 0 | 0 | 0 | 0 | 0 | 16 | K | 2 |  |  |  | ROZPOCET |  |  |  |  | 0 | 0 | 0 | 0 | 0 | 1 | 0 | 16 | 1083344025
19 | K | 721011005 | Demontáž WC vč. závěsného setu | sou | 2 |  | 0 |  |  | základní |  | 0 | 0 | 0 | 0 | 0 | 16 | K | 2 |  |  |  | ROZPOCET |  |  |  |  | 0 | 0 | 0 | 0 | 0 | 1 | 0 | 16 | 1207655557
20 | K | 721011006 | Demontáž Umyvadla | sou | 2 |  | 0 |  |  | základní |  | 0 | 0 | 0 | 0 | 0 | 16 | K | 2 |  |  |  | ROZPOCET |  |  |  |  | 0 | 0 | 0 | 0 | 0 | 1 | 0 | 16 | 589934014
21 | K | 721011007 | Demontáž Baterie umyvadlové | sou | 2 |  | 0 |  |  | základní |  | 0 | 0 | 0 | 0 | 0 | 16 | K | 2 |  |  |  | ROZPOCET |  |  |  |  | 0 | 0 | 0 | 0 | 0 | 1 | 0 | 16 | -1216428574
22 | K | 721011008 | Demontáž Podlahové vpusti | sou | 1 |  | 0 |  |  | základní |  | 0 | 0 | 0 | 0 | 0 | 16 | K | 2 |  |  |  | ROZPOCET |  |  |  |  | 0 | 0 | 0 | 0 | 0 | 1 | 0 | 16 | -518038482
64 | K | 721011009 | Demontáž pisoárů | sou | 4 |  | 0 |  |  | základní |  | 0 | 0 | 0 | 0 | 0 | 16 | K | 2 |  |  |  | ROZPOCET |  |  |  |  | 0 | 0 | 0 | 0 | 0 | 1 | 0 | 16 | -500765131
65 | K | 721011010 | D+M Pisoárů | sou | 4 |  | 0 |  |  | základní |  | 0 | 0 | 0 | 0 | 0 | 16 | K | 2 |  |  |  | ROZPOCET |  |  |  |  | 0 | 0 | 0 | 0 | 0 | 1 | 0 | 16 | 513423814
| D | 735 | Ústřední vytápění - otopná tělesa |  |  |  | 0 |  |  |  |  | 0 |  | 0 |  | 0 | 2 | D | 1 |  |  |  | ROZPOCET | [10 empty] | 0
23 | K | 735011001 | Demontáž stávajícího radiátoru | kus | 2 |  | 0 |  |  | základní |  | 0 | 0 | 0 | 0 | 0 | 16 | K | 2 |  |  |  | ROZPOCET |  |  |  |  | 0 | 0 | 0 | 0 | 0 | 1 | 0 | 16 | -2036020659
24 | K | 735011002 | D+M Radiátoru VK 22 š. 900cm v. 600cm | sou | 1 |  | 0 |  |  | základní |  | 0 | 0 | 0 | 0 | 0 | 16 | K | 2 |  |  |  | ROZPOCET |  |  |  |  | 0 | 0 | 0 | 0 | 0 | 1 | 0 | 16 | -564898939
| D | 741 | Elektroinstalace - silnoproud |  |  |  | 0 |  |  |  |  | 0 |  | 0 |  | 0 | 2 | D | 1 |  |  |  | ROZPOCET | [10 empty] | 0
25 | K | 741011001 | D+M Svítidlo | sou | 3 |  | 0 |  |  | základní |  | 0 | 0 | 0 | 0 | 0 | 16 | K | 2 |  |  |  | ROZPOCET |  |  |  |  | 0 | 0 | 0 | 0 | 0 | 1 | 0 | 16 | -112700213
26 | K | 741011002 | D+M Vypínačů | sou | 1 |  | 0 |  |  | základní |  | 0 | 0 | 0 | 0 | 0 | 16 | K | 2 |  |  |  | ROZPOCET |  |  |  |  | 0 | 0 | 0 | 0 | 0 | 1 | 0 | 16 | 812068428
| D | 766 | Konstrukce truhlářské |  |  |  | 0 |  |  |  |  | 0 |  | 0.12 |  | 0 | 2 | D | 1 |  |  |  | ROZPOCET | [10 empty] | 0
27 | K | 766011001 | D+M Dveře CPL vč. WC kování a spasování | sou | 4 |  | 0 |  |  | základní |  | 0 | 0.03 | 0.12 | 0 | 0 | 16 | K | 2 |  |  |  | ROZPOCET |  |  |  |  | 0 | 0 | 0 | 0 | 0 | 1 | 0 | 16 | -669975127
28 | K | 998766102 | Přesun hmot tonážní pro kce truhlářské v objektech v přes 6 do 12 m | t | 0.12 |  | 0 |  |  | základní |  | 0 | 0 | 0 | 0 | 0 | 16 | K | 2 |  |  |  | ROZPOCET |  |  |  |  | 0 | 0 | 0 | 0 | 0 | 1 | 0 | 16 | 1384762181
| D | 771 | Podlahy z dlaždic |  |  |  | 0 |  |  |  |  | 0 |  | 0.61377 |  | 0 | 2 | D | 1 |  |  |  | ROZPOCET | [10 empty] | 0
29 | K | 771111011 | Vysátí podkladu před pokládkou dlažby | m2 | 13.6 |  | 0 |  |  | základní |  | 0 | 0 | 0 | 0 | 0 | 16 | K | 2 |  |  |  | ROZPOCET |  |  |  |  | 0 | 0 | 0 | 0 | 0 | 1 | 0 | 16 | 1246847820
| VV |  | Podlahy |  | 13.6 | [12 empty] | VV | 2 | 2 | True | 1 | ROZPOCET
30 | K | 771121011 | Nátěr penetrační na podlahu | m2 | 27.2 |  | 0 |  |  | základní |  | 0 | 0.0003 | 0.00816 | 0 | 0 | 16 | K | 2 |  |  |  | ROZPOCET |  |  |  |  | 0 | 0 | 0 | 0 | 0 | 1 | 0 | 16 | -1452752061
| VV |  | Podlahy*2 |  | 27.2 | [12 empty] | VV | 2 | 2 | True | 1 | ROZPOCET
31 | K | 771151012 | Samonivelační stěrka podlah pevnosti 20 MPa tl přes 3 do 5 mm | m2 | 13.6 |  | 0 |  |  | základní |  | 0 | 0.00758 | 0.10309 | 0 | 0 | 16 | K | 2 |  |  |  | ROZPOCET |  |  |  |  | 0 | 0 | 0 | 0 | 0 | 1 | 0 | 16 | -71841556
| VV |  | Podlahy |  | 13.6 | [12 empty] | VV | 2 | 2 | True | 1 | ROZPOCET
32 | K | 771576113 | Montáž podlah keramických velkoformátových hladkých lepených flexi rychletuhnoucím lepidlem přes 2 do 4 ks/m2 | m2 | 13.6 |  | 0 |  |  | základní |  | 0 | 0.009 | 0.1224 | 0 | 0 | 16 | K | 2 |  |  |  | ROZPOCET |  |  |  |  | 0 | 0 | 0 | 0 | 0 | 1 | 0 | 16 | -1424250114
| VV |  | Podlahy |  | 13.6 | [12 empty] | VV | 2 | 2 | True | 1 | ROZPOCET
33 | M | 59761007 | dlažba velkoformátová keramická slinutá hladká do interiéru i exteriéru přes 4 do 6ks/m2 | m2 | 15.64 |  | 0 |  |  | základní |  | 0 | 0.023 | 0.35972 | 0 | 0 | 32 | M | 2 |  |  |  | ROZPOCET |  |  |  |  | 0 | 0 | 0 | 0 | 0 | 1 | 0 | 16 | -1533475472
| VV |  | 13,6*1,15 'Přepočtené koeficientem množství |  | 15.64 | [12 empty] | VV | 2 | 2 | False | 1 | ROZPOCET
34 | K | 771591112 | Izolace pod dlažbu nátěrem nebo stěrkou ve dvou vrstvách | m2 | 13.6 |  | 0 |  |  | základní |  | 0 | 0.0015 | 0.0204 | 0 | 0 | 16 | K | 2 |  |  |  | ROZPOCET |  |  |  |  | 0 | 0 | 0 | 0 | 0 | 1 | 0 | 16 | -2080728518
| VV |  | Podlahy |  | 13.6 | [12 empty] | VV | 2 | 2 | True | 1 | ROZPOCET
35 | K | 998771102 | Přesun hmot tonážní pro podlahy z dlaždic v objektech v přes 6 do 12 m | t | 0.614 |  | 0 |  |  | základní |  | 0 | 0 | 0 | 0 | 0 | 16 | K | 2 |  |  |  | ROZPOCET |  |  |  |  | 0 | 0 | 0 | 0 | 0 | 1 | 0 | 16 | -1647429061
| D | 781 | Dokončovací práce - obklady |  |  |  | 0 |  |  |  |  | 0 |  | 1.3688 |  | 0 | 2 | D | 1 |  |  |  | ROZPOCET | [10 empty] | 0
36 | K | 781111011 | Ometení (oprášení) stěny při přípravě podkladu | m2 | 55.745 |  | 0 |  |  | základní |  | 0 | 0 | 0 | 0 | 0 | 16 | K | 2 |  |  |  | ROZPOCET |  |  |  |  | 0 | 0 | 0 | 0 | 0 | 1 | 0 | 16 | 1258378924
| VV |  | Obklady |  | 55.745 | [12 empty] | VV | 2 | 2 | True | 1 | ROZPOCET
37 | K | 781121011 | Nátěr penetrační na stěnu | m2 | 111.49 |  | 0 |  |  | základní |  | 0 | 0.0003 | 0.033447 | 0 | 0 | 16 | K | 2 |  |  |  | ROZPOCET |  |  |  |  | 0 | 0 | 0 | 0 | 0 | 1 | 0 | 16 | -847032463
| VV |  | Obklady*2 |  | 111.49 | [12 empty] | VV | 2 | 2 | True | 1 | ROZPOCET
38 | K | 781131112 | Izolace pod obklad nátěrem nebo stěrkou ve dvou vrstvách | m2 | 55.745 |  | 0 |  |  | základní |  | 0 | 0.0015 | 0.083617 | 0 | 0 | 16 | K | 2 |  |  |  | ROZPOCET |  |  |  |  | 0 | 0 | 0 | 0 | 0 | 1 | 0 | 16 | -501660406
| VV |  | Obklady |  | 55.745 | [12 empty] | VV | 2 | 2 | True | 1 | ROZPOCET
39 | K | 781131232 | Izolace pod obklad těsnícími pásy pro styčné nebo dilatační spáry | m | 24.19 |  | 0 |  |  | základní |  | 0 | 0.00028 | 0.0067732 | 0 | 0 | 16 | K | 2 |  |  |  | ROZPOCET |  |  |  |  | 0 | 0 | 0 | 0 | 0 | 1 | 0 | 16 | 1866139604
| VV |  | "305" ((1,455+2,780)*2)-(0,8*2) |  | 6.87 | [12 empty] | VV | 2 | 2 | True | 0 | ROZPOCET
| VV |  | "306" (3,7+2,78+2,335+1,83+1,365+0,95)-0,8-(2*0,6) |  | 10.96 | [12 empty] | VV | 2 | 2 | True | 0 | ROZPOCET
| VV |  | "307" ((0,815+1,075)*2)-0,6 |  | 3.18 | [12 empty] | VV | 2 | 2 | True | 0 | ROZPOCET
| VV |  | "308" ((0,815+1,075)*2)-0,6 |  | 3.18 | [12 empty] | VV | 2 | 2 | True | 0 | ROZPOCET
| VV |  | Součet |  | 24.19 | [12 empty] | VV | 2 | 4 | True | 1 | ROZPOCET
40 | K | 781151031 | Celoplošné vyrovnání podkladu stěrkou tl 3 mm | m2 | 55.745 |  | 0 |  |  | základní |  | 0 | 0.0045 | 0.25085 | 0 | 0 | 16 | K | 2 |  |  |  | ROZPOCET |  |  |  |  | 0 | 0 | 0 | 0 | 0 | 1 | 0 | 16 | 433441690
| VV |  | Obklady |  | 55.745 | [12 empty] | VV | 2 | 2 | True | 1 | ROZPOCET
41 | K | 781161021 | Montáž profilu ukončujícího rohového nebo vanového | m | 46.79 |  | 0 |  |  | základní |  | 0 | 0.0002 | 0.009358 | 0 | 0 | 16 | K | 2 |  |  |  | ROZPOCET |  |  |  |  | 0 | 0 | 0 | 0 | 0 | 1 | 0 | 16 | -235444936
| VV |  | "305" (4,9*2)+(1,195+0,895+1,195) |  | 13.085 | [12 empty] | VV | 2 | 2 | True | 0 | ROZPOCET
| VV |  | "306" 4,9+(4,7*2)+(1,220+0,910+1,220)+(1,220+0,915+1,220) |  | 21.005 | [12 empty] | VV | 2 | 2 | True | 0 | ROZPOCET
| VV |  | "307" 4,7+(1,190+0,920+1,190) |  | 8 | [12 empty] | VV | 2 | 2 | True | 0 | ROZPOCET
| VV |  | "308" 4,7 |  | 4.7 | [12 empty] | VV | 2 | 2 | True | 0 | ROZPOCET
| VV |  | Součet |  | 46.79 | [12 empty] | VV | 2 | 4 | True | 1 | ROZPOCET
42 | M | 59054133 | profil ukončovací pro vnější hrany obkladů hliník leskle eloxovaný chromem 10x2500mm | m | 51.469 |  | 0 |  |  | základní |  | 0 | 2e-05 | 0.0010294 | 0 | 0 | 32 | M | 2 |  |  |  | ROZPOCET |  |  |  |  | 0 | 0 | 0 | 0 | 0 | 1 | 0 | 16 | 1859982249
| VV |  | 46,79*1,1 'Přepočtené koeficientem množství |  | 51.469 | [12 empty] | VV | 2 | 2 | False | 1 | ROZPOCET
43 | K | 781474154 | Montáž obkladů vnitřních keramických velkoformátových hladkých přes 4 do 6 ks/m2 lepených flexibilním lepidlem | m2 | 55.745 |  | 0 |  |  | základní |  | 0 | 0.009 | 0.5017 | 0 | 0 | 16 | K | 2 |  |  |  | ROZPOCET |  |  |  |  | 0 | 0 | 0 | 0 | 0 | 1 | 0 | 16 | 1073243704
| VV |  | "305" ((1,455+2,78)*2*2,5)-(0,8*2*2)-(0,895*1,195)+(0,895*0,403)+(1,2*0,403*2) |  | 18.233 | [12 empty] | VV | 2 | 2 | True | 0 | ROZPOCET
| VV |  | "306" ((3,7+2,78+2,335+1,83+1,365+0,95)*2,5)-(0,8*2)-(0,6*2*2)-(0,91*1,22)-(0,915*1,220)+(0,910*0,403)+(1,215*0,403*2)+(0,915*0,403)+(1,215*0,403*2) |  | 28.868 | [12 empty] | VV | 2 | 2 | True | 0 | ROZPOCET
| VV |  | "307" ((1,075+0,815)*2*2,5)-(0,6*2)-(0,920*1,190)+(0,815*0,190)+(0,920*0,403)+(1,195*0,403*2) |  | 8.644 | [12 empty] | VV | 2 | 2 | True | 0 | ROZPOCET
| VV |  | "308" ((1,075+0,815)*2*2,5)-(0,6*2)+(0,815*,0190) | [14 empty] | VV | 2 | 1 | True | 0 | ROZPOCET
| VV | Obklady | Součet |  | 55.745 | [12 empty] | VV | 2 | 4 | True | 1 | ROZPOCET
44 | M | 59761001 | obklad velkoformátový keramický hladký přes 4 do 6ks/m2 | m2 | 24.103 |  | 0 |  |  | základní |  | 0 | 0.02 | 0.48206 | 0 | 0 | 32 | M | 2 |  |  |  | ROZPOCET |  |  |  |  | 0 | 0 | 0 | 0 | 0 | 1 | 0 | 16 | -1536353475
| VV |  | 20,958739463281*1,15 'Přepočtené koeficientem množství |  | 24.103 | [12 empty] | VV | 2 | 2 | False | 1 | ROZPOCET
45 | K | 998781102 | Přesun hmot tonážní pro obklady keramické v objektech v přes 6 do 12 m | t | 1.369 |  | 0 |  |  | základní |  | 0 | 0 | 0 | 0 | 0 | 16 | K | 2 |  |  |  | ROZPOCET |  |  |  |  | 0 | 0 | 0 | 0 | 0 | 1 | 0 | 16 | -113108083
| D | 783 | Dokončovací práce - nátěry |  |  |  | 0 |  |  |  |  | 0 |  | 0.0011024 |  | 0 | 2 | D | 1 |  |  |  | ROZPOCET | [10 empty] | 0
46 | K | 783317101 | Krycí jednonásobný syntetický standardní nátěr zámečnických konstrukcí | m2 | 4.24 |  | 0 |  |  | základní |  | 0 | 0.00012 | 0.0005088 | 0 | 0 | 16 | K | 2 |  |  |  | ROZPOCET |  |  |  |  | 0 | 0 | 0 | 0 | 0 | 1 | 0 | 16 | 1586725541
| VV |  | "305"(2*2+0,8)*(0,15+2*0,05) |  | 1.2 | [12 empty] | VV | 2 | 2 | True | 0 | ROZPOCET
| VV |  | "306" (2*2+0,8)*(0,15+2*0,05)+(2*(2*2+0,6)*(0,1+2*0,05)) |  | 3.04 | [12 empty] | VV | 2 | 2 | True | 0 | ROZPOCET
| VV | Nátěr | Součet |  | 4.24 | [12 empty] | VV | 2 | 4 | True | 1 | ROZPOCET
47 | K | 783317105 | Krycí jednonásobný syntetický samozákladující nátěr zámečnických konstrukcí | m2 | 4.24 |  | 0 |  |  | základní |  | 0 | 0.00014 | 0.0005936 | 0 | 0 | 16 | K | 2 |  |  |  | ROZPOCET |  |  |  |  | 0 | 0 | 0 | 0 | 0 | 1 | 0 | 16 | -35667599
| VV |  | Nátěr |  | 4.24 | [12 empty] | VV | 2 | 2 | True | 1 | ROZPOCET
| D | 784 | Dokončovací práce - malby a tapety |  |  |  | 0 |  |  |  |  | 0 |  | 0.20657 |  | 0.0062472 | 2 | D | 1 |  |  |  | ROZPOCET | [10 empty] | 0
48 | K | 784111011 | Obroušení podkladu omítnutého v místnostech v do 3,80 m | m2 | 41.648 |  | 0 |  |  | základní |  | 0 | 0 | 0 | 0.00015 | 0.0062472 | 16 | K | 2 |  |  |  | ROZPOCET |  |  |  |  | 0 | 0 | 0 | 0 | 0 | 1 | 0 | 16 | -2012588088
| VV |  | "305" (2,780+1,455)*2*1,285+(2,780*1,455) |  | 14.929 | [12 empty] | VV | 2 | 2 | True | 0 | ROZPOCET
| VV |  | "306-308" (3,7+2,78)*2*1,268+(3,7*2,78) |  | 26.719 | [12 empty] | VV | 2 | 2 | True | 0 | ROZPOCET
| VV | Malba | Součet |  | 41.648 | [12 empty] | VV | 2 | 4 | True | 1 | ROZPOCET
49 | K | 784161501 | Celoplošné vyhlazení podkladu disperzní stěrkou v místnostech v do 3,80 m | m2 | 41.648 |  | 0 |  |  | základní |  | 0 | 0.0045 | 0.18742 | 0 | 0 | 16 | K | 2 |  |  |  | ROZPOCET |  |  |  |  | 0 | 0 | 0 | 0 | 0 | 1 | 0 | 16 | 984124586
| VV |  | Malba |  | 41.648 | [12 empty] | VV | 2 | 2 | True | 1 | ROZPOCET
50 | K | 784181101 | Základní akrylátová jednonásobná bezbarvá penetrace podkladu v místnostech v do 3,80 m | m2 | 41.648 |  | 0 |  |  | základní |  | 0 | 0.0002 | 0.0083296 | 0 | 0 | 16 | K | 2 |  |  |  | ROZPOCET |  |  |  |  | 0 | 0 | 0 | 0 | 0 | 1 | 0 | 16 | 336313333
| VV |  | Malba |  | 41.648 | [12 empty] | VV | 2 | 2 | True | 1 | ROZPOCET
51 | K | 784211101 | Dvojnásobné bílé malby ze směsí za mokra výborně oděruvzdorných v místnostech v do 3,80 m | m2 | 41.648 |  | 0 |  |  | základní |  | 0 | 0.00026 | 0.010828 | 0 | 0 | 16 | K | 2 |  |  |  | ROZPOCET |  |  |  |  | 0 | 0 | 0 | 0 | 0 | 1 | 0 | 16 | 1702331463
| VV |  | Malba |  | 41.648 | [12 empty] | VV | 2 | 2 | True | 1 | ROZPOCET
| D | OST | Ostatní |  |  |  | 0 |  |  |  |  | 0 |  | 0 |  | 0 | 4 | D | 0 |  |  |  | ROZPOCET | [10 empty] | 0
52 | K | 001011001 | D+M Držák toalietního papíru nerezový matový | sou | 2 |  | 0 |  |  | základní |  | 0 | 0 | 0 | 0 | 0 | 512 | K | 1 |  |  |  | ROZPOCET |  |  |  |  | 0 | 0 | 0 | 0 | 0 | 1 | 0 | 512 | 1563173221
53 | K | 001011002 | D+M Mechanický podavač papírových ručníků v rolích nerezový matový | sou | 1 |  | 0 |  |  | základní |  | 0 | 0 | 0 | 0 | 0 | 512 | K | 1 |  |  |  | ROZPOCET |  |  |  |  | 0 | 0 | 0 | 0 | 0 | 1 | 0 | 512 | 134283046
54 | K | 001011003 | D+M Zásobník na hygienické vložky a tampony nerezový matový | sou | 1 |  | 0 |  |  | základní |  | 0 | 0 | 0 | 0 | 0 | 512 | K | 1 |  |  |  | ROZPOCET |  |  |  |  | 0 | 0 | 0 | 0 | 0 | 1 | 0 | 512 | -567115981
55 | K | 001011004 | D+M Věšák na dveře nerez mat | sou | 2 |  | 0 |  |  | základní |  | 0 | 0 | 0 | 0 | 0 | 512 | K | 1 |  |  |  | ROZPOCET |  |  |  |  | 0 | 0 | 0 | 0 | 0 | 1 | 0 | 512 | -513671663
56 | K | 001011005 | D+M Zdrcadlo zabudované v obkladu 1200x800 | sou | 1 |  | 0 |  |  | základní |  | 0 | 0 | 0 | 0 | 0 | 512 | K | 1 |  |  |  | ROZPOCET |  |  |  |  | 0 | 0 | 0 | 0 | 0 | 1 | 0 | 512 | -65226731
57 | K | 001011006 | D+M Dávkovač pěnového mýdla nerezový matový | sou | 1 |  | 0 |  |  | základní |  | 0 | 0 | 0 | 0 | 0 | 512 | K | 1 |  |  |  | ROZPOCET |  |  |  |  | 0 | 0 | 0 | 0 | 0 | 1 | 0 | 512 | -1865143076
58 | K | 001011007 | D+M Osoušeč rukou nerezový matový | sou | 1 |  | 0 |  |  | základní |  | 0 | 0 | 0 | 0 | 0 | 512 | K | 1 |  |  |  | ROZPOCET |  |  |  |  | 0 | 0 | 0 | 0 | 0 | 1 | 0 | 512 | 1930857755
59 | K | 001011008 | D+M Koš závěsný s víkem nerezový matový 27l | sou | 1 |  | 0 |  |  | základní |  | 0 | 0 | 0 | 0 | 0 | 512 | K | 1 |  |  |  | ROZPOCET |  |  |  |  | 0 | 0 | 0 | 0 | 0 | 1 | 0 | 512 | -518343884
| D | VRN | Vedlejší rozpočtové náklady |  |  |  | 0 |  |  |  |  | 0 |  | 0 |  | 0 | 5 | D | 0 |  |  |  | ROZPOCET | [10 empty] | 0
| D | VRN3 | Zařízení staveniště |  |  |  | 0 |  |  |  |  | 0 |  | 0 |  | 0 | 5 | D | 1 |  |  |  | ROZPOCET | [10 empty] | 0
60 | K | 032002000 | Vybavení staveniště | sou | 1 |  | 0 |  |  | základní |  | 0 | 0 | 0 | 0 | 0 | 1024 | K | 2 |  |  |  | ROZPOCET |  |  |  |  | 0 | 0 | 0 | 0 | 0 | 1 | 0 | 1024 | 1395173151
61 | K | 033002000 | Připojení staveniště na inženýrské sítě | sou | 1 |  | 0 |  |  | základní |  | 0 | 0 | 0 | 0 | 0 | 1024 | K | 2 |  |  |  | ROZPOCET |  |  |  |  | 0 | 0 | 0 | 0 | 0 | 1 | 0 | 1024 | -691712315
| VV |  | 0,0001*10000 'Přepočtené koeficientem množství |  | 1 | [12 empty] | VV | 2 | 2 | False | 1 | ROZPOCET
62 | K | 039002000 | Zrušení zařízení staveniště | sou | 1 |  | 0 |  |  | základní |  | 0 | 0 | 0 | 0 | 0 | 1024 | K | 2 |  |  |  | ROZPOCET |  |  |  |  | 0 | 0 | 0 | 0 | 0 | 1 | 0 | 1024 | -1509040312
| VV |  | 6,66666666666667E-05*15000 'Přepočtené koeficientem množství |  | 1 | [12 empty] | VV | 2 | 2 | False | 1 | ROZPOCET
| D | VRN7 | Provozní vlivy |  |  |  | 0 |  |  |  |  | 0 |  | 0 |  | 0 | 5 | D | 1 |  |  |  | ROZPOCET | [10 empty] | 0
63 | K | 071002000 | Provoz investora, třetích osob | sou | 1 |  | 0 |  |  | základní |  | 0 | 0 | 0 | 0 | 0 | 1024 | K | 2 |  |  |  | ROZPOCET |  |  |  |  | 0 | 0 | 0 | 0 | 0 | 1 | 0 | 1024 | 13025874

## Seznam figur
SEZNAM FIGUR
Kód: | 2612
Stavba: | Rekonstrukce toalet historické budovy
Datum: | 6. 9. 2026
Kód | Popis | MJ | Výměra
261201 | Toalety dívky 3.NP
Malba | Malba stěny a strop |  | 34.591
| "321" (2,585+2,785)*2*1,274+(2,585*2,785) |  | 20.882
| "322-324" (1,24+2,785)*2*1,274+(1,24*2,785) |  | 13.709
Malba | Součet |  | 34.591
Použití figury:
784111011 | Obroušení podkladu omítnutého v místnostech v do 3,80 m | m2 | 34.591
784161501 | Celoplošné vyhlazení podkladu disperzní stěrkou v místnostech v do 3,80 m | m2 | 34.591
784181101 | Základní akrylátová jednonásobná bezbarvá penetrace podkladu v místnostech v do 3,80 m | m2 | 34.591
784211101 | Dvojnásobné bílé malby ze směsí za mokra výborně oděruvzdorných v místnostech v do 3,80 m | m2 | 34.591
Nátěr | Nátěr zárubně |  | 3.96
Nátěr | "321" (2*2+0,8)*(0,15+2*0,05)+(3*(2*2+0,6)*(0,1+2*0,05)) |  | 3.96
Použití figury:
783317101 | Krycí jednonásobný syntetický standardní nátěr zámečnických konstrukcí | m2 | 3.96
783317105 | Krycí jednonásobný syntetický samozákladující nátěr zámečnických konstrukcí | m2 | 3.96
Obklady | Obklady |  | 48.072
| "321" ((2,785+2,585)*2*2,52)-(0,8*2)-(0,6*2*3)-(0,91*1,21)-(0,9*1,21)+(0,91*0,403)+(0,9*1,21)+(1,21*0,403*4) |  | 23.081
| "322" ((1,015+0,86)*2*2,5)-(0,6*2)-(0,915*1,2)+(0,225*0,86)+(0,9*0,403)+(1,20*0,403*2) |  | 8.6
| "323" ((0,98+0,86)*2*2,5)-(0,6*2)+(0,260*0,86) |  | 8.224
| "324" ((0,96+0,865)*2*2,5)-(0,6*2)+(0,280*0,865) |  | 8.167
Obklady | Součet |  | 48.072
Použití figury:
781474154 | Montáž obkladů vnitřních keramických velkoformátových hladkých přes 4 do 6 ks/m2 lepených flexibilním lepidlem | m2 | 48.072
781111011 | Ometení (oprášení) stěny při přípravě podkladu | m2 | 48.072
781121011 | Nátěr penetrační na stěnu | m2 | 96.144
781131112 | Izolace pod obklad nátěrem nebo stěrkou ve dvou vrstvách | m2 | 48.072
781151031 | Celoplošné vyrovnání podkladu stěrkou tl 3 mm | m2 | 48.072
Podlahy | Plocha podlah |  | 9.74
| "321" 7,2 |  | 7.2
| "322" 0,87 |  | 0.87
| "323" 0,84 |  | 0.84
| "324" 0,83 |  | 0.83
Podlahy | Součet |  | 9.74
Použití figury:
952901111 | Vyčištění budov bytové a občanské výstavby při výšce podlaží do 4 m | m2 | 9.74
771111011 | Vysátí podkladu před pokládkou dlažby | m2 | 9.74
771121011 | Nátěr penetrační na podlahu | m2 | 19.48
771151012 | Samonivelační stěrka podlah pevnosti 20 MPa tl přes 3 do 5 mm | m2 | 9.74
771576113 | Montáž podlah keramických velkoformátových hladkých lepených flexi rychletuhnoucím lepidlem přes 2 do 4 ks/m2 | m2 | 9.74
771591112 | Izolace pod dlažbu nátěrem nebo stěrkou ve dvou vrstvách | m2 | 9.74
965081213 | Bourání podlah z dlaždic keramických nebo xylolitových tl do 10 mm plochy přes 1 m2 | m2 | 9.74
261202 | Toalety chlapci 3.NP
Malba | Malba stěny a strop |  | 41.648
| "305" (2,780+1,455)*2*1,285+(2,780*1,455) |  | 14.929
| "306-308" (3,7+2,78)*2*1,268+(3,7*2,78) |  | 26.719
Malba | Součet |  | 41.648
Použití figury:
784111011 | Obroušení podkladu omítnutého v místnostech v do 3,80 m | m2 | 41.648
784161501 | Celoplošné vyhlazení podkladu disperzní stěrkou v místnostech v do 3,80 m | m2 | 41.648
784181101 | Základní akrylátová jednonásobná bezbarvá penetrace podkladu v místnostech v do 3,80 m | m2 | 41.648
784211101 | Dvojnásobné bílé malby ze směsí za mokra výborně oděruvzdorných v místnostech v do 3,80 m | m2 | 41.648
Nátěr | Nátěr zárubně |  | 4.24
| "305"(2*2+0,8)*(0,15+2*0,05) |  | 1.2
| "306" (2*2+0,8)*(0,15+2*0,05)+(2*(2*2+0,6)*(0,1+2*0,05)) |  | 3.04
Nátěr | Součet |  | 4.24
Použití figury:
783317101 | Krycí jednonásobný syntetický standardní nátěr zámečnických konstrukcí | m2 | 4.24
783317105 | Krycí jednonásobný syntetický samozákladující nátěr zámečnických konstrukcí | m2 | 4.24
Obklady | Obklady |  | 55.745
| "305" ((1,455+2,78)*2*2,5)-(0,8*2*2)-(0,895*1,195)+(0,895*0,403)+(1,2*0,403*2) |  | 18.233
| "306" ((3,7+2,78+2,335+1,83+1,365+0,95)*2,5)-(0,8*2)-(0,6*2*2)-(0,91*1,22)-(0,915*1,220)+(0,910*0,403)+(1,215*0,403*2)+(0,915*0,403)+(1,215*0,403*2) |  | 28.868
| "307" ((1,075+0,815)*2*2,5)-(0,6*2)-(0,920*1,190)+(0,815*0,190)+(0,920*0,403)+(1,195*0,403*2) |  | 8.644
| "308" ((1,075+0,815)*2*2,5)-(0,6*2)+(0,815*,0190) |  | 0
Obklady | Součet |  | 55.745
Použití figury:
781474154 | Montáž obkladů vnitřních keramických velkoformátových hladkých přes 4 do 6 ks/m2 lepených flexibilním lepidlem | m2 | 55.745
781111011 | Ometení (oprášení) stěny při přípravě podkladu | m2 | 55.745
781121011 | Nátěr penetrační na stěnu | m2 | 111.49
781131112 | Izolace pod obklad nátěrem nebo stěrkou ve dvou vrstvách | m2 | 55.745
781151031 | Celoplošné vyrovnání podkladu stěrkou tl 3 mm | m2 | 55.745
Podlahy | Plocha podlah |  | 13.6
| "305" 4,05 |  | 4.05
| "306" 7,79 |  | 7.79
| "307" 0,88 |  | 0.88
| "308" 0,88 |  | 0.88
Podlahy | Součet |  | 13.6
Použití figury:
952901111 | Vyčištění budov bytové a občanské výstavby při výšce podlaží do 4 m | m2 | 13.6
771111011 | Vysátí podkladu před pokládkou dlažby | m2 | 13.6
771121011 | Nátěr penetrační na podlahu | m2 | 27.2
771151012 | Samonivelační stěrka podlah pevnosti 20 MPa tl přes 3 do 5 mm | m2 | 13.6
771576113 | Montáž podlah keramických velkoformátových hladkých lepených flexi rychletuhnoucím lepidlem přes 2 do 4 ks/m2 | m2 | 13.6
771591112 | Izolace pod dlažbu nátěrem nebo stěrkou ve dvou vrstvách | m2 | 13.6
965081213 | Bourání podlah z dlaždic keramických nebo xylolitových tl do 10 mm plochy přes 1 m2 | m2 | 13.6